## BOM_主控板_主控板_2026-01-29
No. | Quantity | Comment | Designator | Footprint | Value | Manufacturer Part | Manufacturer | Supplier Part | Supplier
1 | 1 | 2.7kHz | BUZZER1 | BUZ-SMD_4P-L7.5-W7.5-P7.59-TL | 2.7kHz | MLT-7525 | 华能 | C95299 | LCSC
2 | 4 | 1uF | C1,C9,C10,C13 | C0603 | 1uF | CL10A105KB8NNNC | SAMSUNG(三星) | C15849 | LCSC
3 | 1 | 22uF | C2 | C0603 | 22uF | CL10A226MP8NUNE | SAMSUNG(三星) | C86295 | LCSC
4 | 9 | 100nF | C3,C14,C15,C16,C17,C19,C23,C28,C31 | C0603 | 100nF | CL10B104KB8NNNC | SAMSUNG(三星) | C1591 | LCSC
5 | 1 | 220uF | C8 | CAP-SMD_BD10.0-L10.3-W10.3-LS11.3-FD | 220uF | HV1H227M1010PZ | HONOR(荣誉) | C5246564 | LCSC
6 | 1 | 33nF | C11 | C0603 | 33nF | CL10B333KB8NNNC | SAMSUNG(三星) | C21117 | LCSC
7 | 4 | 10uF | C12,C25,C26,C30 | C0603 | 10uF | CL10A106MA8NRNC | SAMSUNG(三星) | C96446 | LCSC
8 | 1 | 47uF | C20 | C0805 | 47uF | CL21A476MPYNNWE | SAMSUNG(三星) | C5596752 | LCSC
9 | 2 | 10uF | C27,C24 | C0603 | 10uF | GRM188R6YA106MA73D | muRata(村田) | C194427 | LCSC
10 | 1 | 100pF | C29 | C0603 | 100pF | CL10C101JB8NNNC | SAMSUNG(三星) | C14858 | LCSC
11 | 1 | XT60U-M | CN1 | CONN-TH_XT60U-M |  | XT60U-M | AMASS(艾迈斯) | C129184 | LCSC
12 | 1 | ZX-MX1.25-4PLT | CN2 | CONN-SMD_4P-P1.25_MEGASTAR_ZX-MX1.25-4PLT |  | ZX-MX1.25-4PLT | Megastar(兆星) | C7430475 | LCSC
13 | 1 | ZX-MX1.25-2PZZ | CN3 | CONN-TH_2P-P1.25_MEGASTAR_ZX-MX1.25-2PZZ |  | ZX-MX1.25-2PZZ | Megastar(兆星) | C7430458 | LCSC
14 | 1 | XT30U-M | CN4 | CONN-TH_XT30U-M |  | XT30U-M | AMASS(艾迈斯) | C99101 | LCSC
15 | 1 | ZX-XH2.54-2PLT | CN5 | CONN-SMD_2P-P2.50_HCTL_HC-XH-2ALT |  | ZX-XH2.54-2PLT | Megastar(兆星) | C7429680 | LCSC
16 | 1 | W-2510S04P-0000 | CN6 | CONN-TH_4P-P2.54_A2510S-4P |  | W-2510S04P-0000 | Ckmtw(灿科盟) | C140769 | LCSC
17 | 1 | ZX-PH2.0-ZZ2P | CN7 | CONN-TH_2P-P2.00_ZX-PH2.0-ZZ2P |  | ZX-PH2.0-ZZ2P | Megastar(兆星) | C7429542 | LCSC
18 | 1 | ZX-MX1.25-2PLT | CN8 | CONN-SMD_2P-P1.25-MX1.25-2P-LT |  | ZX-MX1.25-2PLT | Megastar(兆星) | C7430473 | LCSC
19 | 5 | 1N5819WS | D1,D2,D8,D9,D10 | SOD-323_L1.6-W1.3-LS2.7-RD |  | 1N5819WS | TWGMC(台湾迪嘉) | C727116 | LCSC
20 | 1 | SMF24A | D3 | SOD-123F_L2.8-W1.8-LS3.7-RD |  | SMF24A | Littelfuse(美国力特) | C315999 | LCSC
21 | 1 | SS10100-SMC | D4 | SMC_L7.1-W6.2-LS8.1-R-RD |  | SS10100-SMC | GOODWORK(固得沃克) | C908692 | LCSC
22 | 1 | BSD5C051V | D5 | SOD-523_L1.2-W0.8-LS1.6-BI |  | BSD5C051V | BORN(伯恩半导体) | C151981 | LCSC
23 | 2 | SS54F | D6,D7 | SMAF_L3.5-W2.6-LS4.7-RD-1 |  | SS54F | R+O(宏嘉诚) | C18199179 | LCSC
24 | 1 | BSMD1206C-2150T | F1 | F1206 |  | BSMD1206C-2150T | BHFUSE(佰宏) | C41367234 | LCSC
25 | 1 | SMD0805-100C-12V | F2 | F0805 |  | SMD0805-100C-12V | BNstar(比诺星) | C2760264 | LCSC
26 | 1 | FPC-05FB-40PH20 | FPC1 | FPC-SMD_40P-P0.50_XUNPU_FPC-05FB-40PH20 |  | FPC-05FB-40PH20 | XUNPU(讯普) | C2856837 | LCSC
28 | 1 | 47uH | L1 | IND-SMD_L13.5-W12.6 | 47uH | XR1365-470M | XR(祥如) | C41384052 | LCSC
29 | 1 | 6.8uH | L2 | IND-SMD_L4.4-W4.2 | 6.8uH | FXL0420-6R8-M | cjiang(长江微电) | C177241 | LCSC
30 | 4 | XL-5050RGBC-2812B | LED1,LED2,LED3,LED4 | LED-SMD_4P-L5.0-W5.0-BL_XL-5050RGBC |  | XL-5050RGBC-2812B | XINGLIGHT(成兴光) | C2843785 | LCSC
31 | 1 | S8050 | Q1 | SOT-23-3_L3.0-W1.7-P0.95-LS2.9-BR |  | S8050 | MDD(辰达半导体) | C364312 | LCSC
32 | 1 | AMS1117-3.3V | Q2 | SOT-89-3_L4.5-W2.5-P1.50-LS4.2-BR |  | AMS1117-3.3V | MSKSEMI(美森科) | C5120796 | LCSC
33 | 1 | MPT045N08S | Q3 | TO-263-2_L10.1-W9.1-P5.08-LS15.2-BR-1 |  | MPT045N08S | minos(迈诺斯) | C5352775 | LCSC
34 | 3 | DOZ100N03 | Q4,Q5,Q6 | POWERDI3333-8_DMN7022LFGQ-7 |  | DOZ100N03 | DOINGTER(杜因特) | C41384262 | LCSC
35 | 1 | AO3400A | Q7 | SOT-23-3_L2.9-W1.3-P1.90-LS2.4-BR |  | AO3400A | AOS | C20917 | LCSC
36 | 5 | 10kΩ | R1,R7,R8,R9,R14 | R0603 | 10kΩ | 0603WAF1002T5E | UNI-ROYAL(厚声) | C25804 | LCSC
37 | 4 | 5.1kΩ | R2,R3,R10,R13 | R0603 | 5.1kΩ | 0603WAF5101T5E | UNI-ROYAL(厚声) | C23186 | LCSC
38 | 1 | 10Ω | R4 | R0603 | 10Ω | 0603WAF100JT5E | UNI-ROYAL(厚声) | C22859 | LCSC
39 | 1 | 1Ω | R5 | R0603 | 1Ω | FRC0603J1R0 TS | FOJAN(富捷) | C2907116 | LCSC
40 | 2 | 2.2kΩ | R6,R25 | R0603 | 2.2kΩ | 0603WAF2201T5E | UNI-ROYAL(厚声) | C4190 | LCSC
41 | 1 | 13.3kΩ | R11 | R0603 | 13.3kΩ | 0603WAF1332T5E | UNI-ROYAL(厚声) | C25952 | LCSC
42 | 1 | 1.5kΩ | R12 | R0603 | 1.5kΩ | FRC0603F1501TS | FOJAN(富捷) | C2930050 | LCSC
43 | 1 | 5mΩ | R15 | R2512 | 5mΩ | MS123WF500NT4E | UNI-ROYAL(厚声) | C473545 | LCSC
44 | 1 | 30kΩ | R19 | R0603 | 30kΩ | 0603WAF3002T5E | UNI-ROYAL(厚声) | C22984 | LCSC
45 | 4 | 100kΩ | R21,R22,R23,R27 | R0603 | 100kΩ | 0603WAF1003T5E | UNI-ROYAL(厚声) | C25803 | LCSC
46 | 1 | 1MΩ | R24 | R0603 | 1MΩ | 0603WAF1004T5E | UNI-ROYAL(厚声) | C22935 | LCSC
47 | 1 | 12kΩ | R26 | R0603 | 12kΩ | 0603WAF1202T5E | UNI-ROYAL(厚声) | C22790 | LCSC
48 | 1 | EC11L1525G01 | SW1 | SW-TH_ALPS_EC11L1525G01 |  | EC11L1525G01 | ALPSALPINE(阿尔卑斯阿尔派) | C2991196 | LCSC
49 | 2 | TS665CJ | SW2,SW3 | SW-TH_4P-L6.0-W6.0-P4.50-LS6.5 |  | TS665CJ | SHOU HAN(首韩) | C393938 | LCSC
50 | 1 | 2.4GHz | U3 | WIFIM-SMD_ESP32-S3-WROOM-1-N8 | 2.4GHz | ESP32-S3-WROOM-1-N8 | ESPRESSIF(乐鑫) | C2913198 | LCSC
51 | 1 | XL4015E1 | U4 | TO-263-5_L10.2-W8.9-P1.70-TL |  | XL4015E1 | XLSEMI(芯龙) | C51661 | LCSC
52 | 1 | 470uF | U5 | CAP-SMD_BD10.0-L10.3-W10.3-FD | 470uF | HV1E477M1010PZ | HONOR(荣誉) | C5246547 | LCSC
53 | 1 | INA226AIDGSR | U6 | MSOP-10_L3.0-W3.0-P0.50-LS5.0-BL |  | INA226AIDGSR | TI(德州仪器) | C49851 | LCSC
54 | 1 | ZX-MX1.25-3PLT | U8 | CONN-SMD_3P-P1.25_MEGASTAR_ZX-MX1.25-3PLT |  | ZX-MX1.25-3PLT | Megastar(兆星) | C7430474 | LCSC
55 | 1 | JSM27517 | U9 | SOT-23-5_L3.0-W1.6-P0.95-LS2.8-BR |  | JSM27517 | JSMSEMI(杰盛微) | C19077363 | LCSC
56 | 1 | ZX-ZH1.5-ZZ2P | U11 | CONN-TH_2P-P1.50_ZX-ZH1.5-ZZ2P |  | ZX-ZH1.5-ZZ2P | Megastar(兆星) | C7429524 | LCSC
57 | 1 | ME3116AM6G | U16 | SOT-23-6_L2.9-W1.6-P0.95-LS2.8-BL |  | ME3116AM6G | MICRONE(南京微盟) | C97643 | LCSC
58 | 1 | TYPE-C 16PIN 2MD(073) | USB1 | USB-C-SMD_TYPE-C-6PIN-2MD-073 |  | TYPE-C 16PIN 2MD(073) | SHOU HAN(首韩) | C2765186 | LCSC
59 | 1 | SDNT1608X103F3950FTF | R1 | R0603 |  | SDNT1608X103F3950FTF | Sunlord(顺络) | C279936 | LCSC